## 5.EP Beschichtung
Richtpreiskalkulation
Bitte tragen Sie in die weißen Felder Ihre Werte ein. | [5 empty] | 5/ Stand Jänner 2021
Murexin EP Beschichtung EP 3 - Chips - Topcoat - R9/Bfl
Grundierung: |  | Epoxy Basisharz EP 70 BM
Absandung: |  | Quarzsand 0,3-0,8 mm
Kratzspachtelung: |  | Epoxy Basisharz EP 70 BM
Quarzsand 0,1-0,2 mm, Quarzsand 0,3-0,8 mm
Beschichtung: |  | Epoxy Beschichtung EP 3, Quarzsand 0,1-0,2 mm
Gestaltung: |  | Einstreuchips
Versiegelung: |  | Epoxy Topcoat EP 100 TC
| Fläche: | 10
| Artikel | Verbrauch |  | Einzelpreis | Preis/m² | Gesamt
1. Grundierung
| Epoxy Basisharz EP 70 BM, Komp. A+B (30 kg) | 0.3 | kg | 19.09 | 5.727 | 57.27
2. Absandung (Eventualposition)
| Quarzsand 0,3-0,8 mm (25 kg) | 1.5 | kg | 0.87 | 1.305 | 13.05
3. Kratzspachtelung
| Epoxy Basisharz EP 70 BM, Komp. A+B (30 kg) | 0.6 | kg | 19.09 | 11.454 | 114.54
| Quarzsand 0,1-0,2 mm (25 kg) | 0.6 | kg | 0.87 | 0.522 | 5.22
| Quarzsand 0,3-0,8 mm (25 kg) | 0.6 | kg | 0.87 | 0.522 | 5.22
4. Beschichtung
| Epoxy Beschichtung EP 3 RAL 7032 (30 kg) | 2.8 | kg | 21.28 | 59.584 | 595.84
| Quarzsand 0,1-0,2 mm | 0.75 | kg | 0.87 | 0.6525 | 6.525
| Murexin Einstreuchips/3 mm RAL9005/RAL9010 | 0.05 | kg | 51.41 | 2.5705 | 25.705
5. Versiegelung
| Epoxy Topcoat EP 100 TC (8 kg) | 0.15 | kg | 24.36 | 3.654 | 36.54
Materialkosten |  |  |  |  | 85.991 | 859.91
Materialauf- bzw Abschlag in % |  | 10% | Aufschlag |  |  | 85.991
Materialkosten exkl. MwSt. für 10m², inkl. 10% Aufschlag: | [5 empty] | 945.901
Lohnkosten pro m²: |  |  |  | Zeit | Lohnkosten | Gesamt
36 | Stundensatz |  |  | in Minuten | pro m²
1. Untergrundvorbehandlung
| Fußboden vorbereiten - Diamantschleifen o.ä. |  |  | 4 | 2.4 | 24
2. Grundieren + ggf Absanden
| Aufbringen des Grundierharzes und anschließendes Abstreuen mit Quarzsand |  |  | 4 | 2.4 | 24
3. Kratzspachtelung
| Aufbringen der Kratzspachtelung zur Egalisierung des Untergrundes |  |  | 6 | 3.6 | 36
4. Beschichtung
| Aufbringen der verfüllten Verlaufsbeschichtung und anschließend entlüften mittels Entlüftungswalze |  |  | 5 | 3 | 30
5. Gestaltung
| Einstreuen der Farbchips in die frische Beschichtung |  |  | 1 | 0.6 | 6
6. Versiegelung
| Aufbringen der transparenten Versiegelung |  |  | 2 | 1.2 | 12
Lohnkosten |  |  |  | 22 | 13.2 | 132
Zuschläge / Abzüge auf die Lohnkosten in % |  | 10% | Aufschlag |  |  | 13.2
Lohnkosten für die Fläche von 10 m² inkl. 10% Aufschlag: | [5 empty] | 145.2
Angebotspreis für die Fläche von 10 m² - ohne MwSt: | [5 empty] | 1091.101
Kommentare zu Ihrem Projekt:
Die angegebenen Verbrauchswerte und Zeitansätze sind unverbindliche Richtwerte! Abdeck- und Abklebearbeiten sowie Gerüstarbeiten im Außenbereich sind in der Kalkulation nicht enthalten! Alle Zeit- und Verbrauchsangaben sind unverbindlich, sie sind wesentlich vom Objekt, dessen Beschaffenheit sowie vom Verarbeiter abhängig.